## Sheet1
Input Data |  |  | Output
Power (KW) | 5 |  | Inductor |  | Equation | Switch |  | Equation
Min. Input Voltage (V) | 150 |  | Min.Inducatance (mH) | 0.015 | (D*((1-D)^2)* R)/(2*f_sw ) | Avg. Switch Current (A) | 22.2568 | (((I_m⁡in+I_m⁡a x)/2)*D)
Max. Input Voltage (V) | 350 |  | Min. Inductor Current (A) | 31.7159 | (I_L-(Δi*I_L/2)) | Min. Switch Voltage (V) | 0
Min. Output Voltage (V) | 400 |  | Max. Inductor Current (A) | 35.0544 | (I_L+(Δi*I_L/2)) | Max. Switch Voltage (V) | 500.7 | V_out + Vf+50
Max. Output Voltage (V) | 450 |  | vl_min | -300
Switching Frequency (KHz) | 100 |  | vl_max | 150
%Ripple Voltage | 5 |  | Output Capacitor |  | Equation | Diode |  | Equation
%Ripple Current | 10 |  | Capacitance (uF) | 1481.4815 | (V_out* D)/(ΔV*f_sw* R) | Avg. Diode Current (A) | 11.1284 | (((I_m⁡in+I_m⁡a x)/2)*(1-D))
Diode Forward Voltage (V) (Vf) | 0.7 |  | Min. Cap Voltage (V) | 500 | V_out + 50 | Min. Diode Voltage(PRV) (V) | 500 | V_out+50
[6 empty] | Max. Diode Voltage (V) | 0 | Vf
Input Capacitor
Calculated |  | Equation | Capacitance (uF) | 470
Min. Input Current (A) | 14.2857 | P/V_in.Max | Min. Cap Voltage (V) | 400
Max. Input Current (A) | 33.3333 | P/V_in.Min
Min. Output Current (A) | 11.1111 | P/V_out.Max
Max. Output Current (A) | 12.5 | P/V_out.Min
Iin(A) (I_L) | 33.3852 | (V_in * I_out)/V_out
Load Resitance (ohm) | 40.5 | (V_out^2)/P
Duty_max(D) | 0.66667 | (1-V_in/V_out )

## Sheet2
Input Data |  |  |  | Output
Power (KW) | 1 |  |  | Inductor |  | Equation | Switch |  | Equation
Min. Input Voltage (V) | 25 |  |  | Min.Inducatance_D_max (mH) | 0.36038 | (Vin*D)/(Δi*IL_avg*f_sw) | Avg. Switch Current (A) | 23.6056 | (((I_m⁡in+I_m⁡a x)/2)*D)
Max. Input Voltage (V) | 30 |  |  | Min. Inductor Current (A) | 39.455 | (I_L-(Δi*I_L/2)) | Min. Switch Voltage (V) | 0
Min. Output Voltage (V) | 50 |  |  | Max. Inductor Current (A) | 41.4783 | (I_L+(Δi*I_L/2)) | Max. Switch Voltage (V) | 110.7 | V_out + Vf+50
Max. Output Voltage (V) | 60 |  |  | Ripple In current | 2.0233 | (IL_max - IL_min)
Switching Frequency (KHz) | 20 |  |  | VL_Sw_On | 25 | V_in = L Δi*I_L /ΔT | Diode |  | Equation
%Ripple Voltage | 10 |  |  | VL_Sw_OFF | 35 | V_in - V_out = L Δi*I_L /ΔT | Avg. Diode Current (A) case_1 | 16.8611 | (((I_m⁡in+I_m⁡ax)/2)*(1-D))
%Ripple Current | 5 |  |  | Vout(V) | 60 | (Vs-VL_sw_OFF) | Avg. Diode Current (A) case_2 | 16.8611 | (((I_m⁡in+I_m⁡ax)/2)*(1-D))
Diode Forward Voltage (V) (Vf) | 0.7 | [5 empty] | Min. Diode Voltage(PRV) (V) | 110 | V_out+50
|  |  |  | Min.Inducatance_D_min (mH) | 0.44481 | (Vin*D)/(Δi*IL_avg*f_sw) | Max. Diode Voltage (V) | 0 | Vf
|  |  |  | Min. Inductor Current (A) | 32.8792 | (I_L-(Δi*I_L/2))
Calculated |  | Equation |  | Max. Inductor Current (A) | 34.5653 | (I_L+(Δi*I_L/2)) | Output Capacitor |  | Equation
Min. Input Current (A) | 33.3333 | P/V_in.Max |  | Current Ripple(A) | 1.6861 | (IL_max - IL_min) | Capacitance (uF) case_1 | 4861.1111 | (V_out* D)/(ΔV*f_sw* R)
Max. Input Current (A) | 40 | P/V_in.Min |  | VL_Sw_On(V) | 30 | V_in = L Δi*I_L /ΔT | Capacitance (uF) case_2 | 4166.6667 | (V_out* D)/(ΔV*f_sw* R)
Min. Output Current (A) | 16.6667 | P/V_out.Max |  | VL_Sw_OFF(V) | 30 | V_in - V_out = L Δi*I_L /ΔT | Min. Cap Voltage (V) | 110 | V_out + 50
Max. Output Current (A) | 20 | P/V_out.Min |  | Vout(V) | 60 | (Vs-VL_sw_OFF)
Iin(A) (I_L) case_1 (Min_In) | 40.4667 | (V_out * I_out)/V_in_min) |  |  |  |  | Input Capacitor
Iin(A) (I_L) case_2 (Max_In) | 33.7222 | (V_out * I_out)/V_in_max) |  |  |  |  | Capacitance (uF) | 470
Load Resitance (ohm) | 3.6 | (V_out^2)/P |  |  |  |  | Min. Cap Voltage (V) | 80
Duty_min(D) case_1 (Min_In) | 0.5 | (1-V_in_max/V_out )
Duty_max(D) case_2 (Max_In) | 0.58333 | (1-V_in_min/V_out )
Core Selection
Part Number | No. Turns | AWG | No. Stransd | Frequency(KHz) | Material | Link
T650-63 | 123 | 19 | 20 | 20 | Iron Powder | ..\Boost Converter\02- Core Selection\T650-63-DataSheet.pdf
T650-34 | 126 | 19 | 20 | 20 | Iron Powder | ..\Boost Converter\02- Core Selection\T650-34-DataSheet.pdf
T650-35 | 126 | 19 | 20 | 20 | Iron Powder | ..\Boost Converter\02- Core Selection\T650-35-DataSheet.pdf